## 標準(default)
項目 | 値 | 意味・解釈
Power/Ch (max) | 8.762 W | 最大出力可能な電力（チャンネル毎）
Pactual (W/ch) | 8.762 W | 実際に出力された電力（自動調整）
ISPPA | 16.35 W/cm² | 空間ピーク・パルス平均強度（安全性評価指標）
ISPTA | 6.54 W/cm² | 空間ピーク・時間平均強度（熱的負荷指標）
Freq | 500.00 kHz | 固定周波数
Focus | 69.7 mm | 焦点深度（頭皮表面からの距離）
Burst Length | 200 ms | 1バーストのパルス持続時間（非常に長い）
Period | 500 ms | バーストの周期（インターバル含む）
Timer | 0 ms | 全体刺激時間（0 = 外部制御）
Duty Cycle | 40% | ＝ 200 / 500 ms で算出される

## 実験例
項目 | Default | LC (Follini, monkey LC) | vpIFC_daINS(Osada) | Ce_CeA(Haruno) | ACC (Xin) | 意味・解釈
Power/Ch (max) | 8.762 W | N/A | N/A | 11.860 W |  | 最大出力可能な電力（チャンネル毎）
Pactual (W/ch) | 8.762 W | N/A | N/A | 5.933 W |  | 実際に出力された電力（自動調整）
ISPPA | 16.35 W/cm² | 51.0 W/cm² | N/A | 30.02 W/cm² | 35.8 W/cm² | 空間ピーク・パルス平均強度（安全性評価指標）
ISPTA | 6.54 W/cm² | 17.1 W/cm² | N/A | 9.00 W/cm² |  | 空間ピーク・時間平均強度（熱的負荷指標）
Freq | 500.00 kHz | 250.0 kHz | 500.00 kHz | 500.00 kHz |  | 固定周波数 (変更不可)
Focus | 69.7 mm | 63.2 mm | 60 mm diameter transducer | 41–67.4 mm |  | 焦点深度（頭皮表面からの距離）
Burst Length | 200 ms | 30.0 ms | 30 ms | 30 ms | 30 ms | 1バーストのパルス持続時間
Period | 500 ms | 100.0 ms | 100 ms | 100 ms | 100 ms | バーストの周期（インターバル含む）
Timer | 0 ms | 40.0 s | 40 sec | 40 s | 40 sec | 全体刺激時間（0 = 外部制御）
Duty Cycle | 40% | 30% | 30% | 30% | 30% | ＝ Burst / Period で算出される
Empirical distance | NA |  | Not reported (±0.53 mm accuracy) | 41–67.4 mm

## 実験計画
STRESS_amygdala | ERROR_aMCC | LS learning_LC
| 5.739 W | 8.762 W
| 5.739 W | 8.762 W
| 29.99 W/cm² | 16.35 W/cm²
| 8.99 W/cm² | 6.54 W/cm²
| 500.00 kHz | 500.00 kHz
41–67.4 mm | 60 mm diameter transducer | 69.7 mm
30 ms | 30 ms | 200 ms
100 ms | 100 ms | 500 ms
40 s | 40 sec | 40 s
30% | 30% | 40%

## ユーザが指定できる設定
パラメータ | 意味・説明
Power/Ch (max) | チャンネルごとの最大出力電力。多くの装置では上限設定が可能です。
Duty Cycle | パルスのON時間とOFF時間の比率。Burst Length / Period で決まるが、直接入力できる装置もある。
Burst Length | 1バースト中のパルスの持続時間。
Period | バーストの周期（インターバルを含む）
Timer | 全体の刺激時間（例：30秒, 40秒など）
Focal Depth / Focus | 焦点までの距離（デバイスにより選択制、または固定）
Pulse Repetition Frequency (PRF) | バーストの繰り返し周波数（= 1 / Period）
Waveformモード | 連続波（CW）かパルス波（PW）を選択（多くはパルス）

## 固定の設定
パラメータ | 説明 | RIKEN_TUS_500
Frequency (周波数) | 500 kHzや650 kHzなどデバイス設計で固定されている場合が多い（例：NeuroFUS CTX-500 は 500 kHz）
ISPPA, ISPTA | 出力パラメータから自動計算される（ユーザーが直接設定することはない）
Pactual (W/ch) | 実際に出力された電力。設定された値やインピーダンスなどから自動的に制御される
Power/Ch (実測) | 実測値はデバイス側で決定されるため、直接コントロール不可の場合が多い
Focal Distance |  | 41.4 mm - 69.7mm

## Xinさんへ
項目 | aMCC | 意味・解釈
Power/Ch (max) | 5.739 W | 最大出力可能な電力（チャンネル毎）
Pactual (W/ch) | 5.739 W | 実際に出力された電力（自動調整）
ISPPA | 29.99 W/cm² | 空間ピーク・パルス平均強度（安全性評価指標）
ISPTA | 8.99 W/cm² | 空間ピーク・時間平均強度（熱的負荷指標）
Freq | 500.00 kHz | 固定周波数 (変更不可)
Focus | 45-60 mm | 焦点深度（頭皮表面からの距離）
Burst Length | 30.000 ms | 1バーストのパルス持続時間
Period | 100.000 ms | バーストの周期（インターバル含む）
Timer | 40.000 s | 全体刺激時間（0 = 外部制御）
Duty Cycle | 30% | ＝ Burst / Period で算出される